## 1路線
土留め板の計算 | [7 empty] | 1路線
１）断面力算定
土留め板の必要板厚は最終掘削深さでの土圧を荷重とし、親杭のフランジ間をスパンとして
求める。
| 掘削底面までの最大土圧強度 | [10 empty] | ｗ | ＝ | 97.532 |  |  | kN/m2
| スパン | [10 empty] | Ｌ2 | ＝ | 親杭間隔－フランジ幅
[13 empty] | ＝ | 2 |  |  | － | 0.3 | ＝ | 1.7 | m
|  |  | 1.7 |  |  | ← | [5 empty] | M | ＝ | w | × | L | 2
[6 empty] | ← | [7 empty] | 8
[6 empty] | ← | [6 empty] | ＝ | 97.532 |  |  | × | 1.7 | 2
[6 empty] | ← | ｗ | [6 empty] | 8
[6 empty] | ← | [6 empty] | ＝ | 35.2334 |  |  | kN・m
←
[6 empty] | ← | [5 empty] | S | ＝ | w | × | L
2
[13 empty] | ＝ | 97.532 |  |  | × | 3.18
2
[13 empty] | ＝ | 155.0759 |  |  | kN・m
２）応力計算
断面力
|  |  |  | Ｍ＝ | 35.2334 |  |  | kN・m |  | → | 35233435 |  |  | N・mm
|  |  |  | Ｓ＝ | 97.532 |  |  | kN |  | → | 97532 |  |  | N
使用鋼材
|  |  |  | 軽量鋼矢板 | LSP-3B(5) | [16 empty] | LSP-1(3)
|  |  |  | A＝ | 82.53 |  |  | cm2 |  | 8253 |  |  | mm2 | [8 empty] | LSP-1(4)
|  |  |  | Z＝ | 171 |  |  | cm3 |  | 171000 |  |  | mm3 | [8 empty] | LSP-1(5)
|  |  |  | Aw＝ | 8253 |  |  | mm2 | [13 empty] | LSP-2(4)
LSP-2(5)
|  | 許容応力度 | [19 empty] | LSP-3A(4)
|  |  |  | σba＝ | 210 |  |  | N/mm2 | [5 empty] | τa＝ | 120 |  |  | N/mm2 |  |  |  | LSP-3A(5)
LSP-3B(5)
|  | 曲げ圧縮応力度 | [19 empty] | LSP-3B(6)
|  |  |  | σbcy＝ | Ｍ／Ｚ | [16 empty] | LSP-3C(5)
|  |  |  | ＝ | 35233435 | [16 empty] | LSP-3C(6)
[5 empty] | 171000 | [16 empty] | LSP-3D(5)
|  |  |  | ＝ | 206.0435 |  |  | < | 210 | [12 empty] | LSP-3D(6)
[8 empty] | OK | [13 empty] | LSP-5(5)
|  | せん断応力度 | [19 empty] | LSP-5(6)
|  |  |  | τ＝ | Ｓ／Aw | [16 empty] | LSP-5(7)
|  |  |  | ＝ | 97532
8253
|  |  |  | ＝ | 11.8178 |  |  | < | 120
OK