## 断面力抽出
◆基本荷重ケース | 1:00
部材番号 | 1 | ( | 1 | - | 2 | )
着目点 | 距離 | 曲げモーメント | せん断力 | 軸力 | たわみ
(m) | Mz(kN･m) | Sy(kN) | Nx(kN) | δ(mm)
i | 0 | -13.981 | -61.845 | -246.843 | 0
1 | 0.094 | -19.601 | -57.175 | -246.843 | 0
j | 0.189 | -24.78 | -52.505 | -246.843 | 0
MAX | 0 | -13.981 | -61.845 | -246.843 | ---
MIN | 0.189 | -24.78 | -52.505 | -246.843 | ---
部材番号 | 2 | ( | 2 | - | 3 | )
着目点 | 距離 | 曲げモーメント | せん断力 | 軸力 | たわみ
(m) | Mz(kN･m) | Sy(kN) | Nx(kN) | δ(mm)
i | 0 | -24.78 | -73.819 | -241.328 | 0
1 | 0.094 | -31.531 | -69.149 | -241.328 | -0.001
j | 0.189 | -37.84 | -64.48 | -241.328 | 0
MAX | 0 | -24.78 | -73.819 | -241.328 | ---
MIN | 0.189 | -37.84 | -64.48 | -241.328 | ---
部材番号 | 3 | ( | 3 | - | 4 | )
着目点 | 距離 | 曲げモーメント | せん断力 | 軸力 | たわみ
(m) | Mz(kN･m) | Sy(kN) | Nx(kN) | δ(mm)
i | 0 | -37.84 | -85.303 | -234.777 | 0
1 | 0.094 | -45.676 | -80.633 | -234.777 | -0.001
j | 0.189 | -53.07 | -75.963 | -234.777 | 0
MAX | 0 | -37.84 | -85.303 | -234.777 | ---
MIN | 0.189 | -53.07 | -75.963 | -234.777 | ---
部材番号 | 4 | ( | 4 | - | 5 | )
着目点 | 距離 | 曲げモーメント | せん断力 | 軸力 | たわみ
(m) | Mz(kN･m) | Sy(kN) | Nx(kN) | δ(mm)
i | 0 | -53.07 | -96.068 | -227.291 | 0
1 | 0.094 | -61.065 | -73.258 | -227.291 | -0.001
j | 0.189 | -66.906 | -50.449 | -227.291 | 0
MAX | 0 | -53.07 | -96.068 | -227.291 | ---
MIN | 0.189 | -66.906 | -50.449 | -227.291 | ---
部材番号 | 5 | ( | 5 | - | 6 | )
着目点 | 距離 | 曲げモーメント | せん断力 | 軸力 | たわみ
(m) | Mz(kN･m) | Sy(kN) | Nx(kN) | δ(mm)
i | 0 | -66.906 | -70.099 | -222.019 | 0
1 | 0.094 | -72.449 | -47.289 | -222.019 | -0.002
j | 0.189 | -75.837 | -24.478 | -222.019 | 0
MAX | 0 | -66.906 | -70.099 | -222.019 | ---
MIN | 0.189 | -75.837 | -24.478 | -222.019 | ---
部材番号 | 6 | ( | 6 | - | 7 | )
着目点 | 距離 | 曲げモーメント | せん断力 | 軸力 | たわみ
(m) | Mz(kN･m) | Sy(kN) | Nx(kN) | δ(mm)
i | 0 | -75.837 | -43.735 | -219.041 | 0
1 | 0.094 | -78.89 | -20.924 | -219.041 | -0.002
j | 0.189 | -79.789 | 1.886 | -219.041 | 0
MAX | 0 | -75.837 | -43.735 | -219.041 | ---
MIN | 0.181 | -79.797 | 0 | -219.041 | ---
部材番号 | 7 | ( | 7 | - | 8 | )
着目点 | 距離 | 曲げモーメント | せん断力 | 軸力 | たわみ
(m) | Mz(kN･m) | Sy(kN) | Nx(kN) | δ(mm)
i | 0 | -79.789 | -17.212 | -218.372 | 0
1 | 0.094 | -80.338 | 5.599 | -218.372 | -0.002
j | 0.189 | -78.732 | 28.41 | -218.372 | 0
MAX | 0.189 | -78.732 | 28.41 | -218.372 | ---
MIN | 0.071 | -80.403 | 0 | -218.372 | ---
部材番号 | 8 | ( | 8 | - | 9 | )
着目点 | 距離 | 曲げモーメント | せん断力 | 軸力 | たわみ
(m) | Mz(kN･m) | Sy(kN) | Nx(kN) | δ(mm)
i | 0 | -78.732 | 9.269 | -220.017 | 0
1 | 0.094 | -76.779 | 32.08 | -220.017 | -0.002
j | 0.189 | -72.673 | 54.89 | -220.017 | 0
MAX | 0.189 | -72.673 | 54.89 | -220.017 | ---
MIN | 0 | -78.732 | 9.269 | -220.017 | ---
部材番号 | 9 | ( | 9 | - | 10 | )
着目点 | 距離 | 曲げモーメント | せん断力 | 軸力 | たわみ
(m) | Mz(kN･m) | Sy(kN) | Nx(kN) | δ(mm)
i | 0 | -72.673 | 35.506 | -223.964 | 0
1 | 0.094 | -68.243 | 58.316 | -223.964 | -0.002
j | 0.189 | -61.659 | 81.127 | -223.964 | 0
MAX | 0.189 | -61.659 | 81.127 | -223.964 | ---
MIN | 0 | -72.673 | 35.506 | -223.964 | ---
部材番号 | 10 | ( | 10 | - | 11 | )
着目点 | 距離 | 曲げモーメント | せん断力 | 軸力 | たわみ
(m) | Mz(kN･m) | Sy(kN) | Nx(kN) | δ(mm)
i | 0 | -61.659 | 61.299 | -230.182 | 0
1 | 0.094 | -55.363 | 72.024 | -230.182 | -0.001
j | 0.189 | -48.055 | 82.75 | -230.182 | 0
MAX | 0.189 | -48.055 | 82.75 | -230.182 | ---
MIN | 0 | -61.659 | 61.299 | -230.182 | ---
部材番号 | 11 | ( | 11 | - | 12 | )
着目点 | 距離 | 曲げモーメント | せん断力 | 軸力 | たわみ
(m) | Mz(kN･m) | Sy(kN) | Nx(kN) | δ(mm)
i | 0 | -48.055 | 62.373 | -236.518 | 0
1 | 0.094 | -41.659 | 73.099 | -236.518 | -0.001
j | 0.189 | -34.249 | 83.824 | -236.518 | 0
MAX | 0.189 | -34.249 | 83.824 | -236.518 | ---
MIN | 0 | -48.055 | 62.373 | -236.518 | ---
部材番号 | 12 | ( | 12 | - | 13 | )
着目点 | 距離 | 曲げモーメント | せん断力 | 軸力 | たわみ
(m) | Mz(kN･m) | Sy(kN) | Nx(kN) | δ(mm)
i | 0 | -34.249 | 62.891 | -242.924 | 0
1 | 0.094 | -27.803 | 73.617 | -242.924 | -0.001
j | 0.189 | -20.345 | 84.342 | -242.924 | 0
MAX | 0.189 | -20.345 | 84.342 | -242.924 | ---
MIN | 0 | -34.249 | 62.891 | -242.924 | ---
部材番号 | 13 | ( | 13 | - | 14 | )
着目点 | 距離 | 曲げモーメント | せん断力 | 軸力 | たわみ
(m) | Mz(kN･m) | Sy(kN) | Nx(kN) | δ(mm)
i | 0 | -20.345 | 62.849 | -249.351 | 0
1 | 0.094 | -13.903 | 73.575 | -249.351 | 0
j | 0.189 | -6.449 | 84.3 | -249.351 | 0
MAX | 0.189 | -6.449 | 84.3 | -249.351 | ---
MIN | 0 | -20.345 | 62.849 | -249.351 | ---
部材番号 | 14 | ( | 14 | - | 15 | )
着目点 | 距離 | 曲げモーメント | せん断力 | 軸力 | たわみ
(m) | Mz(kN･m) | Sy(kN) | Nx(kN) | δ(mm)
i | 0 | -6.449 | 62.247 | -255.749 | 0
1 | 0.094 | -0.064 | 72.973 | -255.749 | 0
j | 0.189 | 7.334 | 83.698 | -255.749 | 0
MAX | 0.189 | 7.334 | 83.698 | -255.749 | ---
MIN | 0 | -6.449 | 62.247 | -255.749 | ---
部材番号 | 15 | ( | 15 | - | 16 | )
着目点 | 距離 | 曲げモーメント | せん断力 | 軸力 | たわみ
(m) | Mz(kN･m) | Sy(kN) | Nx(kN) | δ(mm)
i | 0 | 7.334 | 61.09 | -262.071 | 0
1 | 0.094 | 13.609 | 71.816 | -262.071 | 0
j | 0.189 | 20.898 | 82.541 | -262.071 | 0
MAX | 0.189 | 20.898 | 82.541 | -262.071 | ---
MIN | 0 | 7.334 | 61.09 | -262.071 | ---
部材番号 | 16 | ( | 16 | - | 17 | )
着目点 | 距離 | 曲げモーメント | せん断力 | 軸力 | たわみ
(m) | Mz(kN･m) | Sy(kN) | Nx(kN) | δ(mm)
i | 0 | 20.898 | 59.386 | -268.267 | 0
1 | 0.094 | 27.012 | 70.112 | -268.267 | 0.001
j | 0.189 | 34.14 | 80.837 | -268.267 | 0
MAX | 0.189 | 34.14 | 80.837 | -268.267 | ---
MIN | 0 | 20.898 | 59.386 | -268.267 | ---
部材番号 | 17 | ( | 17 | - | 18 | )
着目点 | 距離 | 曲げモーメント | せん断力 | 軸力 | たわみ
(m) | Mz(kN･m) | Sy(kN) | Nx(kN) | δ(mm)
i | 0 | 34.14 | 57.149 | -274.292 | 0
1 | 0.094 | 40.043 | 67.874 | -274.292 | 0.001
j | 0.189 | 46.959 | 78.6 | -274.292 | 0
MAX | 0.189 | 46.959 | 78.6 | -274.292 | ---
MIN | 0 | 34.14 | 57.149 | -274.292 | ---
部材番号 | 18 | ( | 18 | - | 19 | )
着目点 | 距離 | 曲げモーメント | せん断力 | 軸力 | たわみ
(m) | Mz(kN･m) | Sy(kN) | Nx(kN) | δ(mm)
i | 0 | 46.959 | 54.394 | -280.099 | 0
1 | 0.094 | 52.603 | 65.12 | -280.099 | 0.001
j | 0.189 | 59.259 | 75.846 | -280.099 | 0
MAX | 0.189 | 59.259 | 75.846 | -280.099 | ---
MIN | 0 | 46.959 | 54.394 | -280.099 | ---
部材番号 | 19 | ( | 19 | - | 20 | )
着目点 | 距離 | 曲げモーメント | せん断力 | 軸力 | たわみ
(m) | Mz(kN･m) | Sy(kN) | Nx(kN) | δ(mm)
i | 0 | 59.259 | 45.981 | -403.908 | 0
1 | 0.094 | 64.108 | 56.707 | -403.908 | 0.002
j | 0.189 | 69.969 | 67.432 | -403.908 | 0
MAX | 0.189 | 69.969 | 67.432 | -403.908 | ---
MIN | 0 | 59.259 | 45.981 | -403.908 | ---
部材番号 | 20 | ( | 20 | - | 21 | )
着目点 | 距離 | 曲げモーメント | せん断力 | 軸力 | たわみ
(m) | Mz(kN･m) | Sy(kN) | Nx(kN) | δ(mm)
i | 0 | 69.969 | 31.973 | -408.248 | 0
1 | 0.094 | 73.495 | 42.698 | -408.248 | 0.002
j | 0.189 | 78.034 | 53.424 | -408.248 | 0
MAX | 0.189 | 78.034 | 53.424 | -408.248 | ---
MIN | 0 | 69.969 | 31.973 | -408.248 | ---
部材番号 | 21 | ( | 21 | - | 22 | )
着目点 | 距離 | 曲げモーメント | せん断力 | 軸力 | たわみ
(m) | Mz(kN･m) | Sy(kN) | Nx(kN) | δ(mm)
i | 0 | 78.034 | 17.64 | -411.35 | 0
1 | 0.094 | 80.206 | 28.365 | -411.35 | 0.002
j | 0.189 | 83.391 | 39.091 | -411.35 | 0
MAX | 0.189 | 83.391 | 39.091 | -411.35 | ---
MIN | 0 | 78.034 | 17.64 | -411.35 | ---
部材番号 | 22 | ( | 22 | - | 23 | )
着目点 | 距離 | 曲げモーメント | せん断力 | 軸力 | たわみ
(m) | Mz(kN･m) | Sy(kN) | Nx(kN) | δ(mm)
i | 0 | 83.391 | 3.09 | -413.192 | 0
1 | 0.094 | 84.189 | 13.816 | -413.192 | 0.002
j | 0.189 | 86 | 24.542 | -413.192 | 0
MAX | 0.189 | 86 | 24.542 | -413.192 | ---
MIN | 0 | 83.391 | 3.09 | -413.192 | ---
部材番号 | 23 | ( | 23 | - | 24 | )
着目点 | 距離 | 曲げモーメント | せん断力 | 軸力 | たわみ
(m) | Mz(kN･m) | Sy(kN) | Nx(kN) | δ(mm)
i | 0 | 86 | -11.564 | -413.759 | 0
1 | 0.094 | 85.415 | -0.838 | -413.759 | 0.002
j | 0.189 | 85.842 | 9.887 | -413.759 | 0
MAX | 0 | 86 | -11.564 | -413.759 | ---
MIN | 0.102 | 85.412 | 0 | -413.759 | ---
部材番号 | 24 | ( | 24 | - | 25 | )
着目点 | 距離 | 曲げモーメント | せん断力 | 軸力 | たわみ
(m) | Mz(kN･m) | Sy(kN) | Nx(kN) | δ(mm)
i | 0 | 85.842 | -26.212 | -413.046 | 0
1 | 0.094 | 83.873 | -15.486 | -413.046 | 0.002
j | 0.189 | 82.917 | -4.761 | -413.046 | 0
MAX | 0 | 85.842 | -26.212 | -413.046 | ---
MIN | 0.189 | 82.917 | -4.761 | -413.046 | ---
部材番号 | 25 | ( | 25 | - | 26 | )
着目点 | 距離 | 曲げモーメント | せん断力 | 軸力 | たわみ
(m) | Mz(kN･m) | Sy(kN) | Nx(kN) | δ(mm)
i | 0 | 82.917 | -40.742 | -411.059 | 0
1 | 0.094 | 79.576 | -30.016 | -411.059 | 0.002
j | 0.189 | 77.248 | -19.291 | -411.059 | 0
MAX | 0 | 82.917 | -40.742 | -411.059 | ---
MIN | 0.189 | 77.248 | -19.291 | -411.059 | ---
部材番号 | 26 | ( | 26 | - | 27 | )
着目点 | 距離 | 曲げモーメント | せん断力 | 軸力 | たわみ
(m) | Mz(kN･m) | Sy(kN) | Nx(kN) | δ(mm)
i | 0 | 77.248 | -55.044 | -407.814 | 0
1 | 0.094 | 72.556 | -44.318 | -407.814 | 0.002
j | 0.189 | 68.878 | -33.592 | -407.814 | 0
MAX | 0 | 77.248 | -55.044 | -407.814 | ---
MIN | 0.189 | 68.878 | -33.592 | -407.814 | ---
部材番号 | 27 | ( | 27 | - | 28 | )
着目点 | 距離 | 曲げモーメント | せん断力 | 軸力 | たわみ
(m) | Mz(kN･m) | Sy(kN) | Nx(kN) | δ(mm)
i | 0 | 68.878 | -69.008 | -403.334 | 0
1 | 0.094 | 62.867 | -58.282 | -403.334 | 0.002
j | 0.189 | 57.87 | -47.557 | -403.334 | 0
MAX | 0 | 68.878 | -69.008 | -403.334 | ---
MIN | 0.189 | 57.87 | -47.557 | -403.334 | ---
部材番号 | 28 | ( | 28 | - | 29 | )
着目点 | 距離 | 曲げモーメント | せん断力 | 軸力 | たわみ
(m) | Mz(kN･m) | Sy(kN) | Nx(kN) | δ(mm)
i | 0 | 57.87 | -82.529 | -397.655 | 0
1 | 0.094 | 50.582 | -71.803 | -397.655 | 0.001
j | 0.189 | 44.308 | -61.078 | -397.655 | 0
MAX | 0 | 57.87 | -82.529 | -397.655 | ---
MIN | 0.189 | 44.308 | -61.078 | -397.655 | ---
部材番号 | 29 | ( | 29 | - | 30 | )
着目点 | 距離 | 曲げモーメント | せん断力 | 軸力 | たわみ
(m) | Mz(kN･m) | Sy(kN) | Nx(kN) | δ(mm)
i | 0 | 44.308 | -95.503 | -390.818 | 0
1 | 0.094 | 35.796 | -84.778 | -390.818 | 0.001
j | 0.189 | 28.296 | -74.052 | -390.818 | 0
MAX | 0 | 44.308 | -95.503 | -390.818 | ---
MIN | 0.189 | 28.296 | -74.052 | -390.818 | ---
部材番号 | 30 | ( | 30 | - | 31 | )
着目点 | 距離 | 曲げモーメント | せん断力 | 軸力 | たわみ
(m) | Mz(kN･m) | Sy(kN) | Nx(kN) | δ(mm)
i | 0 | 28.296 | -107.832 | -382.877 | 0
1 | 0.094 | 18.619 | -97.107 | -382.877 | 0
j | 0.189 | 9.955 | -86.381 | -382.877 | 0
MAX | 0 | 28.296 | -107.832 | -382.877 | ---
MIN | 0.189 | 9.955 | -86.381 | -382.877 | ---
部材番号 | 31 | ( | 31 | - | 32 | )
着目点 | 距離 | 曲げモーメント | せん断力 | 軸力 | たわみ
(m) | Mz(kN･m) | Sy(kN) | Nx(kN) | δ(mm)
i | 0 | 9.955 | -119.422 | -373.891 | 0
1 | 0.094 | -0.816 | -108.697 | -373.891 | 0
j | 0.189 | -10.575 | -97.971 | -373.891 | 0
MAX | 0 | 9.955 | -119.422 | -373.891 | ---
MIN | 0.189 | -10.575 | -97.971 | -373.891 | ---
部材番号 | 32 | ( | 32 | - | 33 | )
着目点 | 距離 | 曲げモーメント | せん断力 | 軸力 | たわみ
(m) | Mz(kN･m) | Sy(kN) | Nx(kN) | δ(mm)
i | 0 | -10.575 | -130.185 | -363.93 | 0
1 | 0.094 | -21.792 | -107.374 | -363.93 | -0.001
j | 0.189 | -30.855 | -84.564 | -363.93 | 0
MAX | 0 | -10.575 | -130.185 | -363.93 | ---
MIN | 0.189 | -30.855 | -84.564 | -363.93 | ---
部材番号 | 33 | ( | 33 | - | 34 | )
着目点 | 距離 | 曲げモーメント | せん断力 | 軸力 | たわみ
(m) | Mz(kN･m) | Sy(kN) | Nx(kN) | δ(mm)
i | 0 | -30.855 | -115.961 | -355.175 | 0
1 | 0.094 | -40.728 | -93.15 | -355.175 | -0.001
j | 0.189 | -48.448 | -70.339 | -355.175 | 0
MAX | 0 | -30.855 | -115.961 | -355.175 | ---
MIN | 0.189 | -48.448 | -70.339 | -355.175 | ---
部材番号 | 34 | ( | 34 | - | 35 | )
着目点 | 距離 | 曲げモーメント | せん断力 | 軸力 | たわみ
(m) | Mz(kN･m) | Sy(kN) | Nx(kN) | δ(mm)
i | 0 | -48.448 | -101.027 | -347.693 | 0
1 | 0.094 | -56.912 | -78.217 | -347.693 | -0.001
j | 0.189 | -63.221 | -55.406 | -347.693 | 0
MAX | 0 | -48.448 | -101.027 | -347.693 | ---
MIN | 0.189 | -63.221 | -55.406 | -347.693 | ---
部材番号 | 35 | ( | 35 | - | 36 | )
着目点 | 距離 | 曲げモーメント | せん断力 | 軸力 | たわみ
(m) | Mz(kN･m) | Sy(kN) | Nx(kN) | δ(mm)
i | 0 | -63.221 | -85.499 | -341.541 | 0
1 | 0.094 | -70.218 | -62.688 | -341.541 | -0.002
j | 0.189 | -75.061 | -39.877 | -341.541 | 0
MAX | 0 | -63.221 | -85.499 | -341.541 | ---
MIN | 0.189 | -75.061 | -39.877 | -341.541 | ---
部材番号 | 36 | ( | 36 | - | 37 | )
着目点 | 距離 | 曲げモーメント | せん断力 | 軸力 | たわみ
(m) | Mz(kN･m) | Sy(kN) | Nx(kN) | δ(mm)
i | 0 | -75.061 | -69.493 | -336.765 | 0
1 | 0.094 | -80.546 | -46.682 | -336.765 | -0.002
j | 0.189 | -83.878 | -23.871 | -336.765 | 0
MAX | 0 | -75.061 | -69.493 | -336.765 | ---
MIN | 0.189 | -83.878 | -23.871 | -336.765 | ---
部材番号 | 37 | ( | 37 | - | 38 | )
着目点 | 距離 | 曲げモーメント | せん断力 | 軸力 | たわみ
(m) | Mz(kN･m) | Sy(kN) | Nx(kN) | δ(mm)
i | 0 | -83.878 | -53.132 | -333.403 | 0
1 | 0.094 | -87.818 | -30.321 | -333.403 | -0.002
j | 0.189 | -89.605 | -7.51 | -333.403 | 0
MAX | 0 | -83.878 | -53.132 | -333.403 | ---
MIN | 0.189 | -89.605 | -7.51 | -333.403 | ---
部材番号 | 38 | ( | 38 | - | 39 | )
着目点 | 距離 | 曲げモーメント | せん断力 | 軸力 | たわみ
(m) | Mz(kN･m) | Sy(kN) | Nx(kN) | δ(mm)
i | 0 | -89.605 | -36.54 | -331.48 | 0
1 | 0.094 | -91.978 | -13.729 | -331.48 | -0.002
j | 0.189 | -92.198 | 9.081 | -331.48 | 0
MAX | 0 | -89.605 | -36.54 | -331.48 | ---
MIN | 0.151 | -92.368 | 0 | -331.48 | ---
部材番号 | 39 | ( | 39 | - | 40 | )
着目点 | 距離 | 曲げモーメント | せん断力 | 軸力 | たわみ
(m) | Mz(kN･m) | Sy(kN) | Nx(kN) | δ(mm)
i | 0 | -92.198 | -19.844 | -331.01 | 0
1 | 0.094 | -92.995 | 2.967 | -331.01 | -0.002
j | 0.189 | -91.637 | 25.778 | -331.01 | 0
MAX | 0.189 | -91.637 | 25.778 | -331.01 | ---
MIN | 0.082 | -93.013 | 0 | -331.01 | ---
部材番号 | 40 | ( | 40 | - | 41 | )
着目点 | 距離 | 曲げモーメント | せん断力 | 軸力 | たわみ
(m) | Mz(kN･m) | Sy(kN) | Nx(kN) | δ(mm)
i | 0 | -91.637 | -3.17 | -331.997 | 0
1 | 0.094 | -90.86 | 19.641 | -331.997 | -0.002
j | 0.189 | -87.928 | 42.451 | -331.997 | 0
MAX | 0.189 | -87.928 | 42.451 | -331.997 | ---
MIN | 0.013 | -91.658 | 0 | -331.997 | ---
部材番号 | 41 | ( | 41 | - | 42 | )
着目点 | 距離 | 曲げモーメント | せん断力 | 軸力 | たわみ
(m) | Mz(kN･m) | Sy(kN) | Nx(kN) | δ(mm)
i | 0 | -87.928 | 13.354 | -334.434 | 0
1 | 0.094 | -85.59 | 36.165 | -334.434 | -0.002
j | 0.189 | -81.097 | 58.976 | -334.434 | 0
MAX | 0.189 | -81.097 | 58.976 | -334.434 | ---
MIN | 0 | -87.928 | 13.354 | -334.434 | ---
部材番号 | 42 | ( | 42 | - | 43 | )
着目点 | 距離 | 曲げモーメント | せん断力 | 軸力 | たわみ
(m) | Mz(kN･m) | Sy(kN) | Nx(kN) | δ(mm)
i | 0 | -81.097 | 29.603 | -338.301 | 0
1 | 0.094 | -77.224 | 52.414 | -338.301 | -0.002
j | 0.189 | -71.198 | 75.225 | -338.301 | 0
MAX | 0.189 | -71.198 | 75.225 | -338.301 | ---
MIN | 0 | -81.097 | 29.603 | -338.301 | ---
部材番号 | 43 | ( | 43 | - | 44 | )
着目点 | 距離 | 曲げモーメント | せん断力 | 軸力 | たわみ
(m) | Mz(kN･m) | Sy(kN) | Nx(kN) | δ(mm)
i | 0 | -71.198 | 45.454 | -343.57 | 0
1 | 0.094 | -65.828 | 68.264 | -343.57 | -0.002
j | 0.189 | -58.304 | 91.075 | -343.57 | 0
MAX | 0.189 | -58.304 | 91.075 | -343.57 | ---
MIN | 0 | -71.198 | 45.454 | -343.57 | ---
部材番号 | 44 | ( | 44 | - | 45 | )
着目点 | 距離 | 曲げモーメント | せん断力 | 軸力 | たわみ
(m) | Mz(kN･m) | Sy(kN) | Nx(kN) | δ(mm)
i | 0 | -58.304 | 60.784 | -350.201 | 0
1 | 0.094 | -51.487 | 83.595 | -350.201 | -0.001
j | 0.189 | -42.516 | 106.405 | -350.201 | 0
MAX | 0.189 | -42.516 | 106.405 | -350.201 | ---
MIN | 0 | -58.304 | 60.784 | -350.201 | ---
部材番号 | 45 | ( | 45 | - | 46 | )
着目点 | 距離 | 曲げモーメント | せん断力 | 軸力 | たわみ
(m) | Mz(kN･m) | Sy(kN) | Nx(kN) | δ(mm)
i | 0 | -42.516 | 75.479 | -358.142 | 0
1 | 0.094 | -34.311 | 98.289 | -358.142 | -0.001
j | 0.189 | -23.952 | 121.1 | -358.142 | 0
MAX | 0.189 | -23.952 | 121.1 | -358.142 | ---
MIN | 0 | -42.516 | 75.479 | -358.142 | ---
部材番号 | 46 | ( | 46 | - | 47 | )
着目点 | 距離 | 曲げモーメント | せん断力 | 軸力 | たわみ
(m) | Mz(kN･m) | Sy(kN) | Nx(kN) | δ(mm)
i | 0 | -23.952 | 89.425 | -367.333 | 0
1 | 0.094 | -14.43 | 112.235 | -367.333 | 0
j | 0.189 | -2.754 | 135.046 | -367.333 | 0
MAX | 0.189 | -2.754 | 135.046 | -367.333 | ---
MIN | 0 | -23.952 | 89.425 | -367.333 | ---
部材番号 | 47 | ( | 47 | - | 48 | )
着目点 | 距離 | 曲げモーメント | せん断力 | 軸力 | たわみ
(m) | Mz(kN･m) | Sy(kN) | Nx(kN) | δ(mm)
i | 0 | -2.754 | 102.517 | -377.706 | 0
1 | 0.094 | 7.231 | 108.944 | -377.706 | 0
j | 0.189 | 17.823 | 115.372 | -377.706 | 0
MAX | 0.189 | 17.823 | 115.372 | -377.706 | ---
MIN | 0 | -2.754 | 102.517 | -377.706 | ---
部材番号 | 48 | ( | 48 | - | 49 | )
着目点 | 距離 | 曲げモーメント | せん断力 | 軸力 | たわみ
(m) | Mz(kN･m) | Sy(kN) | Nx(kN) | δ(mm)
i | 0 | 17.823 | 82.013 | -386.324 | 0
1 | 0.094 | 25.872 | 88.441 | -386.324 | 0.001
j | 0.189 | 34.527 | 94.868 | -386.324 | 0
MAX | 0.189 | 34.527 | 94.868 | -386.324 | ---
MIN | 0 | 17.823 | 82.013 | -386.324 | ---
部材番号 | 49 | ( | 49 | - | 50 | )
着目点 | 距離 | 曲げモーメント | せん断力 | 軸力 | たわみ
(m) | Mz(kN･m) | Sy(kN) | Nx(kN) | δ(mm)
i | 0 | 34.527 | 60.837 | -393.122 | 0
1 | 0.094 | 40.576 | 67.264 | -393.122 | 0.001
j | 0.189 | 47.231 | 73.691 | -393.122 | 0
MAX | 0.189 | 47.231 | 73.691 | -393.122 | ---
MIN | 0 | 34.527 | 60.837 | -393.122 | ---
部材番号 | 50 | ( | 50 | - | 51 | )
着目点 | 距離 | 曲げモーメント | せん断力 | 軸力 | たわみ
(m) | Mz(kN･m) | Sy(kN) | Nx(kN) | δ(mm)
i | 0 | 47.231 | 39.148 | -398.049 | 0
1 | 0.094 | 51.232 | 45.575 | -398.049 | 0.001
j | 0.189 | 55.839 | 52.003 | -398.049 | 0
MAX | 0.189 | 55.839 | 52.003 | -398.049 | ---
MIN | 0 | 47.231 | 39.148 | -398.049 | ---
部材番号 | 51 | ( | 51 | - | 52 | )
着目点 | 距離 | 曲げモーメント | せん断力 | 軸力 | たわみ
(m) | Mz(kN･m) | Sy(kN) | Nx(kN) | δ(mm)
i | 0 | 55.839 | 17.113 | -401.066 | 0
1 | 0.094 | 57.759 | 23.54 | -401.066 | 0.001
j | 0.189 | 60.285 | 29.967 | -401.066 | 0
MAX | 0.189 | 60.285 | 29.967 | -401.066 | ---
MIN | 0 | 55.839 | 17.113 | -401.066 | ---
部材番号 | 52 | ( | 52 | - | 53 | )
着目点 | 距離 | 曲げモーメント | せん断力 | 軸力 | たわみ
(m) | Mz(kN･m) | Sy(kN) | Nx(kN) | δ(mm)
i | 0 | 60.285 | -5.102 | -402.152 | 0
1 | 0.094 | 60.107 | 1.325 | -402.152 | 0.001
j | 0.189 | 60.536 | 7.753 | -402.152 | 0
MAX | 0.189 | 60.536 | 7.753 | -402.152 | ---
MIN | 0.075 | 60.094 | 0 | -402.152 | ---
部材番号 | 53 | ( | 53 | - | 54 | )
着目点 | 距離 | 曲げモーメント | せん断力 | 軸力 | たわみ
(m) | Mz(kN･m) | Sy(kN) | Nx(kN) | δ(mm)
i | 0 | 60.536 | -27.327 | -401.297 | 0
1 | 0.094 | 58.258 | -20.899 | -401.297 | 0.001
j | 0.189 | 56.588 | -14.472 | -401.297 | 0
MAX | 0 | 60.536 | -27.327 | -401.297 | ---
MIN | 0.189 | 56.588 | -14.472 | -401.297 | ---
部材番号 | 54 | ( | 54 | - | 55 | )
着目点 | 距離 | 曲げモーメント | せん断力 | 軸力 | たわみ
(m) | Mz(kN･m) | Sy(kN) | Nx(kN) | δ(mm)
i | 0 | 56.588 | -49.392 | -398.509 | 0
1 | 0.094 | 52.227 | -42.965 | -398.509 | 0.001
j | 0.189 | 48.473 | -36.538 | -398.509 | 0
MAX | 0 | 56.588 | -49.392 | -398.509 | ---
MIN | 0.189 | 48.473 | -36.538 | -398.509 | ---
部材番号 | 55 | ( | 55 | - | 56 | )
着目点 | 距離 | 曲げモーメント | せん断力 | 軸力 | たわみ
(m) | Mz(kN･m) | Sy(kN) | Nx(kN) | δ(mm)
i | 0 | 48.473 | 11.345 | -278.909 | 0
1 | 0.094 | 49.848 | 17.772 | -278.909 | 0.001
j | 0.189 | 51.83 | 24.2 | -278.909 | 0
MAX | 0.189 | 51.83 | 24.2 | -278.909 | ---
MIN | 0 | 48.473 | 11.345 | -278.909 | ---
部材番号 | 56 | ( | 56 | - | 57 | )
着目点 | 距離 | 曲げモーメント | せん断力 | 軸力 | たわみ
(m) | Mz(kN･m) | Sy(kN) | Nx(kN) | δ(mm)
i | 0 | 51.83 | -0.201 | -279.957 | 0
1 | 0.094 | 52.114 | 6.226 | -279.957 | 0.001
j | 0.189 | 53.006 | 12.654 | -279.957 | 0
MAX | 0.189 | 53.006 | 12.654 | -279.957 | ---
MIN | 0.003 | 51.83 | 0 | -279.957 | ---
部材番号 | 57 | ( | 57 | - | 58 | )
着目点 | 距離 | 曲げモーメント | せん断力 | 軸力 | たわみ
(m) | Mz(kN･m) | Sy(kN) | Nx(kN) | δ(mm)
i | 0 | 53.006 | -11.794 | -279.995 | 0
1 | 0.094 | 52.196 | -5.367 | -279.995 | 0.001
j | 0.189 | 51.992 | 1.06 | -279.995 | 0
MAX | 0 | 53.006 | -11.794 | -279.995 | ---
MIN | 0.173 | 51.984 | 0 | -279.995 | ---
部材番号 | 58 | ( | 58 | - | 59 | )
着目点 | 距離 | 曲げモーメント | せん断力 | 軸力 | たわみ
(m) | Mz(kN･m) | Sy(kN) | Nx(kN) | δ(mm)
i | 0 | 51.992 | -23.347 | -279.022 | 0
1 | 0.094 | 50.091 | -16.92 | -279.022 | 0.001
j | 0.189 | 48.797 | -10.492 | -279.022 | 0
MAX | 0 | 51.992 | -23.347 | -279.022 | ---
MIN | 0.189 | 48.797 | -10.492 | -279.022 | ---
部材番号 | 59 | ( | 59 | - | 60 | )
着目点 | 距離 | 曲げモーメント | せん断力 | 軸力 | たわみ
(m) | Mz(kN･m) | Sy(kN) | Nx(kN) | δ(mm)
i | 0 | 48.797 | -34.771 | -277.045 | 0
1 | 0.094 | 45.817 | -28.343 | -277.045 | 0.001
j | 0.189 | 43.443 | -21.916 | -277.045 | 0
MAX | 0 | 48.797 | -34.771 | -277.045 | ---
MIN | 0.189 | 43.443 | -21.916 | -277.045 | ---
部材番号 | 60 | ( | 60 | - | 61 | )
着目点 | 距離 | 曲げモーメント | せん断力 | 軸力 | たわみ
(m) | Mz(kN･m) | Sy(kN) | Nx(kN) | δ(mm)
i | 0 | 43.443 | -45.979 | -274.081 | 0
1 | 0.094 | 39.405 | -39.551 | -274.081 | 0.001
j | 0.189 | 35.973 | -33.124 | -274.081 | 0
MAX | 0 | 43.443 | -45.979 | -274.081 | ---
MIN | 0.189 | 35.973 | -33.124 | -274.081 | ---
部材番号 | 61 | ( | 61 | - | 62 | )
着目点 | 距離 | 曲げモーメント | せん断力 | 軸力 | たわみ
(m) | Mz(kN･m) | Sy(kN) | Nx(kN) | δ(mm)
i | 0 | 35.973 | -56.886 | -270.151 | 0
1 | 0.094 | 30.905 | -50.459 | -270.151 | 0.001
j | 0.189 | 26.443 | -44.031 | -270.151 | 0
MAX | 0 | 35.973 | -56.886 | -270.151 | ---
MIN | 0.189 | 26.443 | -44.031 | -270.151 | ---
部材番号 | 62 | ( | 62 | - | 63 | )
着目点 | 距離 | 曲げモーメント | せん断力 | 軸力 | たわみ
(m) | Mz(kN･m) | Sy(kN) | Nx(kN) | δ(mm)
i | 0 | 26.443 | -67.439 | -265.278 | 0
1 | 0.094 | 20.379 | -61.013 | -265.278 | 0
j | 0.189 | 14.921 | -54.586 | -265.278 | 0
MAX | 0 | 26.443 | -67.439 | -265.278 | ---
MIN | 0.189 | 14.921 | -54.586 | -265.278 | ---
部材番号 | 63 | ( | 63 | - | 64 | )
着目点 | 距離 | 曲げモーメント | せん断力 | 軸力 | たわみ
(m) | Mz(kN･m) | Sy(kN) | Nx(kN) | δ(mm)
i | 0 | 14.921 | -77.437 | -259.53 | 0
1 | 0.094 | 8.685 | -54.623 | -259.53 | 0
j | 0.189 | 4.603 | -31.809 | -259.53 | 0
MAX | 0 | 14.921 | -77.437 | -259.53 | ---
MIN | 0.189 | 4.603 | -31.809 | -259.53 | ---
部材番号 | 64 | ( | 64 | - | 65 | )
着目点 | 距離 | 曲げモーメント | せん断力 | 軸力 | たわみ
(m) | Mz(kN･m) | Sy(kN) | Nx(kN) | δ(mm)
i | 0 | 4.603 | -54.34 | -255.763 | 0
1 | 0.094 | 0.548 | -31.529 | -255.763 | 0
j | 0.189 | -1.352 | -8.719 | -255.763 | 0
MAX | 0 | 4.603 | -54.34 | -255.763 | ---
MIN | 0.189 | -1.352 | -8.719 | -255.763 | ---
部材番号 | 65 | ( | 65 | - | 66 | )
着目点 | 距離 | 曲げモーメント | せん断力 | 軸力 | たわみ
(m) | Mz(kN･m) | Sy(kN) | Nx(kN) | δ(mm)
i | 0 | -1.352 | -30.977 | -254.03 | 0
1 | 0.094 | -3.2 | -8.166 | -254.03 | 0
j | 0.189 | -2.894 | 14.644 | -254.03 | 0
MAX | 0 | -1.352 | -30.977 | -254.03 | ---
MIN | 0.128 | -3.338 | 0 | -254.03 | ---
部材番号 | 66 | ( | 66 | - | 67 | )
着目点 | 距離 | 曲げモーメント | せん断力 | 軸力 | たわみ
(m) | Mz(kN･m) | Sy(kN) | Nx(kN) | δ(mm)
i | 0 | -2.894 | -7.551 | -254.339 | 0
1 | 0.094 | -2.53 | 15.259 | -254.339 | 0
j | 0.189 | -0.012 | 38.07 | -254.339 | 0
MAX | 0.189 | -0.012 | 38.07 | -254.339 | ---
MIN | 0.031 | -3.012 | 0 | -254.339 | ---
部材番号 | 67 | ( | 67 | - | 68 | )
着目点 | 距離 | 曲げモーメント | せん断力 | 軸力 | たわみ
(m) | Mz(kN･m) | Sy(kN) | Nx(kN) | δ(mm)
i | 0 | -0.012 | 15.758 | -256.689 | 0
1 | 0.094 | 1.696 | 20.428 | -256.689 | 0
j | 0.189 | 3.846 | 25.098 | -256.689 | 0
MAX | 0.189 | 3.846 | 25.098 | -256.689 | ---
MIN | 0 | -0.012 | 15.758 | -256.689 | ---
部材番号 | 68 | ( | 68 | - | 69 | )
着目点 | 距離 | 曲げモーメント | せん断力 | 軸力 | たわみ
(m) | Mz(kN･m) | Sy(kN) | Nx(kN) | δ(mm)
i | 0 | 3.846 | 2.63 | -257.9 | 0
1 | 0.094 | 4.315 | 7.3 | -257.9 | 0
j | 0.189 | 5.225 | 11.97 | -257.9 | 0
MAX | 0.189 | 5.225 | 11.97 | -257.9 | ---
MIN | 0 | 3.846 | 2.63 | -257.9 | ---
部材番号 | 69 | ( | 69 | - | 70 | )
着目点 | 距離 | 曲げモーメント | せん断力 | 軸力 | たわみ
(m) | Mz(kN･m) | Sy(kN) | Nx(kN) | δ(mm)
i | 0 | 5.225 | -10.553 | -257.962 | 0
1 | 0.094 | 4.449 | -5.883 | -257.962 | 0
j | 0.189 | 4.113 | -1.213 | -257.962 | 0
MAX | 0 | 5.225 | -10.553 | -257.962 | ---
MIN | 0.189 | 4.113 | -1.213 | -257.962 | ---
部材番号 | 70 | ( | 70 | - | 71 | )
着目点 | 距離 | 曲げモーメント | せん断力 | 軸力 | たわみ
(m) | Mz(kN･m) | Sy(kN) | Nx(kN) | δ(mm)
i | 0 | 4.113 | -23.692 | -256.875 | 0
1 | 0.094 | 2.097 | -19.022 | -256.875 | 0
j | 0.189 | 0.521 | -14.352 | -256.875 | 0
MAX | 0 | 4.113 | -23.692 | -256.875 | ---
MIN | 0.189 | 0.521 | -14.352 | -256.875 | ---
部材番号 | 71 | ( | 71 | - | 72 | )
着目点 | 距離 | 曲げモーメント | せん断力 | 軸力 | たわみ
(m) | Mz(kN･m) | Sy(kN) | Nx(kN) | δ(mm)
i | 0 | 0.521 | -36.685 | -254.646 | 0
1 | 0.094 | -2.723 | -32.016 | -254.646 | 0
j | 0.189 | -5.526 | -27.346 | -254.646 | 0
MAX | 0 | 0.521 | -36.685 | -254.646 | ---
MIN | 0.189 | -5.526 | -27.346 | -254.646 | ---
部材番号 | 72 | ( | 72 | - | 1 | )
着目点 | 距離 | 曲げモーメント | せん断力 | 軸力 | たわみ
(m) | Mz(kN･m) | Sy(kN) | Nx(kN) | δ(mm)
i | 0 | -5.526 | -49.436 | -251.294 | 0
1 | 0.094 | -9.974 | -44.766 | -251.294 | 0
j | 0.189 | -13.981 | -40.096 | -251.294 | 0
MAX | 0 | -5.526 | -49.436 | -251.294 | ---
MIN | 0.189 | -13.981 | -40.096 | -251.294 | ---
◆基本荷重ケース | 1:00
格点番号 | 水平変位 | 鉛直変位 | 回転変位
δx(mm) | δy(mm) | θz(mrad)
1 | -0.4097 | 0.08159 | 0.17409
2 | -0.44059 | 0.07437 | 0.15427
3 | -0.46595 | 0.06525 | 0.12234
4 | -0.48327 | 0.05569 | 0.07606
5 | -0.49001 | 0.0479 | 0.01445
6 | -0.48426 | 0.04458 | -0.05871
7 | -0.4654 | 0.04853 | -0.13842
8 | -0.43409 | 0.06233 | -0.21959
9 | -0.39211 | 0.08795 | -0.29715
10 | -0.34221 | 0.12645 | -0.36605
11 | -0.28775 | 0.17779 | -0.42206
12 | -0.23221 | 0.24094 | -0.46417
13 | -0.1787 | 0.3142 | -0.49222
14 | -0.12981 | 0.39529 | -0.50616
15 | -0.08753 | 0.48149 | -0.50605
16 | -0.05318 | 0.56972 | -0.49207
17 | -0.02736 | 0.65673 | -0.46448
18 | -0.00993 | 0.73924 | -0.42367
19 | 0 | 0.81404 | -0.37011
20 | 0.0068 | 0.87831 | -0.30487
21 | 0.0098 | 0.92979 | -0.23011
22 | 0.01159 | 0.9669 | -0.14854
23 | 0.01493 | 0.98894 | -0.06292
24 | 0.0226 | 0.9961 | 0.02394
25 | 0.03714 | 0.98943 | 0.10923
26 | 0.06061 | 0.97076 | 0.19017
27 | 0.09449 | 0.94253 | 0.26398
28 | 0.13944 | 0.90766 | 0.32795
29 | 0.19524 | 0.86934 | 0.37946
30 | 0.26068 | 0.83082 | 0.41596
31 | 0.3336 | 0.79516 | 0.43503
32 | 0.41082 | 0.76498 | 0.43437
33 | 0.48832 | 0.74223 | 0.41262
34 | 0.56176 | 0.72792 | 0.37165
35 | 0.62702 | 0.72191 | 0.31425
36 | 0.68048 | 0.72306 | 0.24335
37 | 0.71921 | 0.72938 | 0.16197
38 | 0.74114 | 0.73827 | 0.07321
39 | 0.74515 | 0.74674 | -0.01978
40 | 0.73113 | 0.75168 | -0.1138
41 | 0.69993 | 0.75012 | -0.20565
42 | 0.65336 | 0.73942 | -0.29215
43 | 0.59403 | 0.7176 | -0.37016
44 | 0.52521 | 0.68344 | -0.43661
45 | 0.45064 | 0.6367 | -0.4885
46 | 0.37425 | 0.57824 | -0.52296
47 | 0.29994 | 0.51007 | -0.53724
48 | 0.23128 | 0.43533 | -0.52979
49 | 0.17097 | 0.35775 | -0.50343
50 | 0.12049 | 0.28099 | -0.46215
51 | 0.08018 | 0.20839 | -0.41005
52 | 0.04945 | 0.14261 | -0.35133
53 | 0.02701 | 0.08553 | -0.29022
54 | 0.01114 | 0.03803 | -0.23099
55 | 0 | 0 | -0.17788
56 | -0.00536 | -0.02913 | -0.12719
57 | -0.00947 | -0.04887 | -0.0742
58 | -0.01402 | -0.05908 | -0.02112
59 | -0.0206 | -0.06024 | 0.02982
60 | -0.03056 | -0.05341 | 0.07642
61 | -0.0448 | -0.04015 | 0.11652
62 | -0.06372 | -0.0224 | 0.14799
63 | -0.08704 | -0.00237 | 0.16877
64 | -0.11382 | 0.01774 | 0.17795
65 | -0.14284 | 0.03609 | 0.17887
66 | -0.17312 | 0.05171 | 0.17599
67 | -0.20418 | 0.06434 | 0.17378
68 | -0.23621 | 0.07414 | 0.17558
69 | -0.26956 | 0.08132 | 0.18003
70 | -0.30426 | 0.08584 | 0.18462
71 | -0.33989 | 0.08748 | 0.18683
72 | -0.3755 | 0.08607 | 0.18414
◆基本荷重ケース | 1:00
格点番号 | 水平反力 | 鉛直反力 | 回転反力
RX(kN) | RY(kN) | RM(kN･m)
19 | -118.377 | 0 | 0
55 | -118.387 | 77.386 | 0

## １．作用荷重
水平リング梁計算
１．作用荷重
水平リング梁は、以下の荷重を考慮する。
|  | P1 | = | 0.5 | ×（ | 65.747 | ＋ | 75.538 | ）× | 0.7
|  |  | ＝ | 49.4497 | kN/m
|  | P2 | = | 0.5 | ×（ | 65.747 | ＋ | 78.908 | ）× | 0.941
|  |  | ＝ | 68.0602 | kN/m
|  | P3 | = | 0.5 | ×（ | 65.747 | ＋ | 86.601 | ）× | 1.491
|  |  | ＝ | 113.5754 | kN/m
|  | P4 | = | 0.5 | ×（ | 65.747 | ＋ | 105.259 | ）× | 2.825
|  |  | ＝ | 241.546 | kN/m
フレーム計算

## ２．断面力集計
２．断面力集計
フレーム計算より
最大曲げモーメント
| 位置 | 部材番号 | 着目点 | 曲げモーメント | せん断力 | 軸力
|  |  |  | kN・m | kN | kN
| 外側 | 24 | MAX | 85.842 | 26.212 | 413.046 | 外側 | MAX | 0 | 85.842 | -26.212 | -413.046 | --- | 0
| 内側 | 39 | MIN | -93.013 | 0 | 331.01 | 内側 | MIN | 0.082 | -93.013 | 0 | -331.01 | --- | 0
せん断力（MAX）
| 位置 | 部材番号 | 着目点 | 曲げモーメント | せん断力 | 軸力
|  |  |  | kN・m | kN | kN
| 内側 | 46 | MAX | -2.754 | 135.046 | 367.333 | 内側 | MAX | 0.189 | -2.754 | 135.046 | -367.333 | --- | 0
フレーム計算

## 応力計算(水平リング梁)
応力計算(水平リング梁)
部材は、応力計算の結果、以下の仕様となる。
500
|  | （単位mm） |  |  |  | 100 |  | 300 |  |  | 100
|  | 700 | 100
[7 empty] | ● |  |  | ● |  |  | D19-3本
|  |  | 500 | 【内側】 | D19-3本 | [8 empty] | 【外側】
[7 empty] | ● |  |  | ●
[7 empty] | ● |  |  | ●
100
↑
│
│
[9 empty] | │ |  |  |  |  | スターラップ
[9 empty] | └ | ─ | ─ | ─ | ─ | 2-D19＠125 |  | 採用
断面力
最大曲げモーメント
| 位置 |  | 部材番号 |  |  | 着目点 |  |  |  | 曲げモーメント |  |  |  | せん断力 | 軸力
[10 empty] | kN・m |  |  |  | kN | kN | 曲げモーメント | 軸力 | せん断力
| 外側 |  | 24 |  |  | MAX |  |  |  | 85.842 |  |  |  | 26.212 | 413.046 | 85.842 | 413.046 | 26.212
| 内側 |  | 39 |  |  | MIN |  |  |  | -93.013 |  |  |  | 0 | 331.01 | -93.013 | 331.01 | 0
[16 empty] | -2.754 | 367.333 | 135.046
せん断力
| 位置 |  | 部材番号 |  |  | 着目点 |  |  |  | 曲げモーメント |  |  |  | せん断力 | 軸力
[10 empty] | kN・m |  |  |  | kN | kN
| 内側 |  | 46 |  |  | MAX |  |  |  | -2.754 |  |  |  | 135.046 | 367.333
RC断面計算

## せん断力の照査
せん断力の照査
| 1) | 計算条件
|  | 部材幅 | [10 empty] | bw | ： | 700 |  |  | mm
|  | 有効高さ | [10 empty] | d | ： | 400 |  |  | mm
|  | 設計せん断力 | [10 empty] | S'max | ： | 135.046 |  |  | kN
|  | 許容せん断応力度 | [10 empty] | τa1 | ： | 0.45 |  |  | N/mm2
|  | 鉄筋の許容引張応力度 | [10 empty] | σsa | ： | 160 |  |  | N/mm2
|  | スターラップの部材軸方向間隔 | [10 empty] | s | ： | 125 |  |  | mm
|  | 係数 | [10 empty] | j | ： | 0.9113
| 2) | せん断応力
|  |  |  | S' | ＝ | 135.046 |  |  | kN
|  |  |  | τ | ＝ | S’／bjd
[5 empty] | ＝ | 135046 |  |  | N | ／ | （ | 700 |  | × | 0.9113 |  |  | × | 400 |  | ）
[5 empty] | ＝ | 0.52925 |  |  | ＞ | τa |  | ＝ | 0.45 |  | N/mm2 |  |  | ・・・・ |  | NG
| 3) | 必要スターラップ量の計算
①斜め引張鉄筋以外が受けるせん断力
|  |  |  | Vc | ＝ | 0.5 |  | × | τa1 |  | × | bw | × | ｊ | × | d
[5 empty] | ＝ | 0.5 |  | × | 0.45 |  | × | 700 |  | × | 0.9113 |  | × | 400
[5 empty] | ＝ | 57.4119 |  |  | kN
②スターラップが受けるせん断力
|  |  |  | Vs | ＝ | V |  | － | Vc
[5 empty] | ＝ | 135.046 |  |  | － | 57.4119
[5 empty] | ＝ | 77.6341 |  |  | kN
③部材軸直角方向に必要なスターラップ量
|  |  | Aw |  | ＝ |  |  | Vs |  | × | S
[6 empty] | σsa |  | × | ｊ |  | × | d
[5 empty] | ＝ |  | 77634.1 |  |  | × | 125
[6 empty] | 160 |  | × | 0.9113 |  | × | 400
[5 empty] | ＝ | 166.3877 |  |  | mm2
|  | ④スターラップ量 | [24 empty] | 2
|  |  | As |  | ＝ | 2-D13＠125 | [6 empty] | ＝ | 253.4 |  |  | mm2 |  | ＞ | 166.3877 |  | mm2 | ・・・・ | OK | D13 | 126.7 | 253.4
|  |  | As |  | ＝ | 2-D16＠125 | [6 empty] | ＝ | 397.2 |  |  | mm3 |  | ＞ | 166.3877 |  | mm3 | ・・・・ | OK | D16 | 198.6 | 397.2
|  | 採用 | As |  | ＝ | 2-D19＠125 | [6 empty] | ＝ | 573 |  |  | mm4 |  | ＞ | 166.3877 |  | mm4 | ・・・・ | OK | D19 | 286.5 | 573
|  |  | As |  | ＝ | 2-D22＠125 | [6 empty] | ＝ | 774.2 |  |  | mm5 |  | ＞ | 166.3877 |  | mm5 | ・・・・ | OK | D22 | 387.1 | 774.2